## Inputs
Préchauffage air 540°C | [9 empty] | Préchauffage air 570°C
Sans ORC | [9 empty] | Sans ORC
Qfumées | 145571 | Nm3/h | [7 empty] | Qfumées | 145571 | Nm3/h
Qair | 131559 | Nm3/h | [7 empty] | Qair | 131559 | Nm3/h
| T air comb | [6 empty] | T air amb |  |  | T air comb | [5 empty] | T air amb
| 540 | [6 empty] | 20 |  |  | 540 | [5 empty] | 20
[9 empty] | dP | [8 empty] | dP
[9 empty] | 3000Pa | [8 empty] | 3000Pa
T fumées | [9 empty] | T fumées
775 | [6 empty] | T cheminée |  |  | 775 | [5 empty] | T cheminée
[7 empty] | 359 | [8 empty] | 334
|  |  |  | S*K | [9 empty] | S*K
|  |  |  | 91155 | [9 empty] | 107422
dP récupérateur |  | 400Pa | [7 empty] | dP récupérateur |  | 400Pa
ORC = 8MWth | [9 empty] | ORC = 8MWth
Q_dot_tphex=9.993E+06
| T air comb | [6 empty] | T air amb |  |  | T air comb | [5 empty] | T air amb
| 540 | [6 empty] | 20 |  |  | 540 | [5 empty] | 20
[9 empty] | dP | [8 empty] | dP
[9 empty] | 3000Pa | [8 empty] | 3000Pa
T fumées | [9 empty] | T fumées
775 |  |  | Trécu,in |  |  |  | T cheminée |  |  | 775 |  |  | Trécu,in |  |  | T cheminée
|  |  | 622 |  |  |  | 193 | [5 empty] | 622 |  |  | 166
|  | T_out_f_C=620.4 |  | S*K | [9 empty] | S*K
|  |  |  | 212736 | [9 empty] | 301684
dP récupérateur |  |  |  | W_dot_ORC |  | W_dot_ORC=1.745E+06 |  |  |  | dP récupérateur |  |  |  |  | W_dot_ORC | W_dot_ORC=1.745E+06
dP thermosiphon |  | DELTAp_f=153.7 [Pa] |  | eta_ORC |  | eta_ORC=0.1747 |  |  |  | dP thermosiphon |  |  |  |  | eta_ORC | eta_ORC=0.1747
Augmentation surface récupérateur | [9 empty] | Augmentation surface récupérateur
| 57.15% | [9 empty] | 64.39%
ORC = 5MWth | [9 empty] | ORC = 5MWth
Q_dot_tphex=6.189E+06
| T air comb | [6 empty] | T air amb |  |  | T air comb | [5 empty] | T air amb
| 540 | [6 empty] | 20 |  |  | 540 | [5 empty] | 20
[9 empty] | dP | [8 empty] | dP
[9 empty] | 3000Pa | [8 empty] | 3000Pa
T fumées | [9 empty] | T fumées
775 |  |  | Trécu,in |  |  |  | T cheminée |  |  | 775 |  |  | Trécu,in |  |  | T cheminée
|  |  | 679 |  |  |  | 255 | [5 empty] | 679 |  |  | 229
|  | T_out_f_C=679.8 |  | S*K | [9 empty] | S*K
|  |  |  | 141537 | [9 empty] | 178809
dP récupérateur | [9 empty] | dP récupérateur
dP thermosiphon |  | DELTAp_f=82.34 [Pa] |  |  | W_dot_ORC |  | W_dot_ORC=1.066E+06 |  |  | dP thermosiphon
[5 empty] | eta_ORC |  | eta_ORC=0.1723
Augmentation surface récupérateur | [9 empty] | Augmentation surface récupérateur
| 35.6% | [9 empty] | 39.92%
ORC = 6,5MWth | [9 empty] | ORC = 6,5MWth
Q_dot_tphex=8.098E+06
| T air comb | [6 empty] | T air amb |  |  | T air comb | [5 empty] | T air amb
| 540 | [6 empty] | 20 |  |  | 540 | [5 empty] | 20
[9 empty] | dP | [8 empty] | dP
[9 empty] | 3000Pa | [8 empty] | 3000Pa
T fumées | [9 empty] | T fumées
775 |  |  | Trécu,in |  |  |  | T cheminée |  |  | 775 |  |  | Trécu,in |  |  | T cheminée
|  |  | 650 |  |  |  | 223 | [5 empty] | 650 |  |  | 196
|  | T_out_f_C=650.1 |  | S*K | [9 empty] | S*K
|  |  |  | 170685 | [9 empty] | 225348
dP récupérateur |  | 1500Pa |  |  | W_dot_ORC |  | W_dot_ORC=1.407E+06 |  |  | dP récupérateur
dP thermosiphon |  | DELTAp_f=115.5 [Pa] |  |  | eta_ORC |  | eta_ORC=0.1738 |  |  | dP thermosiphon
Augmentation surface récupérateur | [9 empty] | Augmentation surface récupérateur
| 46.59% | [9 empty] | 52.33%
Récupérateur
Thermosiphon
Récupérateur
Récupérateur
Thermosiphon
Récupérateur
Thermosiphon
Récupérateur
Thermosiphon
Récupérateur
Thermosiphon
Récupérateur
Thermosiphon
Récupérateur

## Case1
Variables in Main
alpha_f=0.2857
alpha_m=86.35
A_fins=0.001979
A_fins_cond=0.8412
A_fpt=2.385
A_root_cond=0.1232
A_t=0.3487
A_t0_cond=0.1433
A_to=0.4059
A_tot=2.734
A_tot_cond=0.1433
A_tphex=229.5 [m^2]
A_tphex_a=14.97
A_tphex_c=59.88
A_tphex_e=169.7
beta_tphex=1.571
cp_target_f=1285
DELTAp_f=153.7 [Pa]
DELTAp_f1=732.3
DT_out_f=1.624
D_fins=0.052
D_i_tphex=0.033
D_o_tphex=0.038 [m]
eff_rec=0.1495
epsilon_f=0.14
epsilon_rec=0.8 [-]
epsilon_s_pp=0.7 [-]
epsilon_s_tur=0.8 [-]
eta_f=0.963
eta_gen=0.9 [-]
eta_motor=0.9 [-]
eta_ORC=0.1747
eta_s_tur=0.8
eta_tur=0.8245
ExGasCMI$='heos::CO2[0.0854]&Water[0.1634]&Oxygen[0.0248]&Nitrogen[0.7264]'
f_free_spacing=0.002422
F_r_tphex=0.6
f_spacing=0.002822
h_c_o=42808
h_e_o=129.1
h_e_o_conv=114.8 [W/m^2-K]
h_e_o_conv1=83.56
h_e_o_rad=14.31
h_fins=0.007 [m]
h_in_pp=-17706
h_in_tur=572357
h_l_out_rec=58822
h_out_pp=-12704
h_out_s_tur=436586
h_out_tur=463740
h_v_out_rec=392214
k_pipe=36.09
L_a=0.3 [m]
L_c=1.2 [m]
L_e=3.4 [m]
L_M=0.1953
L_tphex=0.9842
M_dot_f=50.22 [kg/s]
m_dot_wf=19.46
Nusselt_f=66.41
Nusselt_f1=49.57
N_col=11
N_col_ini=26
n_fins_cond=425
n_fpi=9
N_S_tur=0.09803
N_t=418
N_tpc=38
N_tpc_ini=35.79
ORCAL$='Case1'
ORCF$='cyclopentane'
PipeMat$='Carbon_Steel'
plot1$='T-s: cyclopentane'
plot2$='duty'
p_atm=101325 [Pa]
P_cd_wf=103829
P_crit_wf=4.571E+06
P_ev_wf=2.647E+06
P_fan_SI=37285
p_in_f=101325 [Pa]
P_l_out_rec=2.647E+06
P_pp=10182
P_v_out_rec=103829
Q_dot_ent_max=39962
Q_dot_ent_min=39582
Q_dot_ent_moy=39778
Q_dot_h=9.993E+06
Q_dot_max=27518
Q_dot_min=20571
Q_dot_moy=23907
Q_dot_rec=1.392E+06
Q_dot_target_f=9.877E+06
Q_dot_tphex=9.993E+06
Q_dot_tphex_ent=1.663E+07
q_flux_c=166880
q_flux_critical=366460
Rec$='True'
Re_f=7853
Re_f1=7314
rho_in_f=0.3237
rho_in_f1=0.3237
rho_N_f=1.242 [kg/m^3]
RPM_tur=14991
SC=10
SC$='True'
SH=0
SH$='False'
SL\D=2.355
SP=0.1446
SP_last=0.1446
stage_N#=1
ST\D=2.355
ST\Df=1.721
ST\SL=1
S_cross_tphex=11.56
s_in_tur=1344
S_L=0.08947 [m]
S_T=0.08947 [m]
Table1$='N_col'
TTF$='water'
TubeBank$='Inline'
T_b_wf=322.4
T_cd_wf=323.2
T_crit_wf=511.7
T_crit_wf_C=238.6
T_ev_wf=473.2 [K]
t_fins=0.0004 [m]
T_in_f=1048 [K]
T_in_pp=313.2 [K]
T_in_tur=473.2 [K]
T_out_f=893.5 [K]
T_out_f_C=620.4
T_out_pp=314.8
T_out_target_f=895.2
T_out_tur=373.5
t_pipe=0.0025 [m]
T_we_moy=518.1 [K]
V_dot_f=40.44 [m^3/s]
V_dot_in_tur=0.2535
V_dot_out_s_tur=7.701
V_r=30.38
W_dot_ORC=1.745E+06
W_dot_pp=97340
W_dot_spec=7604
W_dot_tur=2.114E+06
w_s=24.27
W_tphex=3.4 [m]

## Case2
Variables in Main
alpha_f=0.3025
alpha_m=84.62
A_fins=0.001979
A_fins_cond=0.8412
A_fpt=2.385
A_root_cond=0.1232
A_t=0.3487
A_t0_cond=0.1433
A_to=0.4059
A_tot=2.734
A_tot_cond=0.1433
A_tphex=138.4 [m^2]
A_tphex_a=9.025
A_tphex_c=36.1
A_tphex_e=102.3
beta_tphex=1.571
cp_target_f=1293
DELTAp_f=82.34 [Pa]
DELTAp_f1=429.1
DT_out_f=0.8338
D_fins=0.052
D_i_tphex=0.033
D_o_tphex=0.038 [m]
eff_rec=0.1495
epsilon_f=0.144
epsilon_rec=0.8 [-]
epsilon_s_pp=0.7 [-]
epsilon_s_tur=0.8 [-]
eta_f=0.9633
eta_gen=0.9 [-]
eta_motor=0.9 [-]
eta_ORC=0.1723
eta_s_tur=0.8
eta_tur=0.8173
ExGasCMI$='heos::CO2[0.0854]&Water[0.1634]&Oxygen[0.0248]&Nitrogen[0.7264]'
f_free_spacing=0.002422
F_r_tphex=0.6
f_spacing=0.002822
h_c_o=43587
h_e_o=124.2
h_e_o_conv=108.4 [W/m^2-K]
h_e_o_conv1=81.91
h_e_o_rad=15.76
h_fins=0.007 [m]
h_in_pp=-17706
h_in_tur=572357
h_l_out_rec=58822
h_out_pp=-12704
h_out_s_tur=436586
h_out_tur=463740
h_v_out_rec=392214
k_pipe=36.05
L_a=0.3 [m]
L_c=1.2 [m]
L_e=3.4 [m]
L_M=0.2213
L_tphex=0.6611
M_dot_f=50.22 [kg/s]
m_dot_wf=12.05
Nusselt_f=61.43
Nusselt_f1=47.49
N_col=7
N_col_ini=26
n_fins_cond=425
n_fpi=9
N_S_tur=0.1009
N_t=252
N_tpc=36
N_tpc_ini=35.79
ORCAL$='Case2'
ORCF$='cyclopentane'
PipeMat$='Carbon_Steel'
p_atm=101325 [Pa]
P_cd_wf=103829
P_crit_wf=4.571E+06
P_ev_wf=2.647E+06
P_fan_SI=37285
p_in_f=101325 [Pa]
P_l_out_rec=2.647E+06
P_pp=6798
P_v_out_rec=103829
Q_dot_ent_max=39917
Q_dot_ent_min=39712
Q_dot_ent_moy=39816
Q_dot_h=6.189E+06
Q_dot_max=26540
Q_dot_min=22654
Q_dot_moy=24559
Q_dot_rec=861983
Q_dot_target_f=6.234E+06
Q_dot_tphex=6.189E+06
Q_dot_tphex_ent=1.003E+07
q_flux_c=171432
q_flux_critical=366460
Rec$='True'
Re_f=7201
Re_f1=6878
rho_in_f=0.3237
rho_in_f1=0.3237
rho_N_f=1.242 [kg/m^3]
RPM_tur=19609
SC=10
SC$='True'
SH=0
SH$='False'
SL\D=2.485
SP=0.1138
SP_last=0.1138
stage_N#=1
ST\D=2.485
ST\Df=1.816
ST\SL=1
S_cross_tphex=11.56
s_in_tur=1344
S_L=0.09444 [m]
S_T=0.09444 [m]
TTF$='water'
TubeBank$='Inline'
T_b_wf=322.4
T_cd_wf=323.2
T_crit_wf=511.7
T_crit_wf_C=238.6
T_ev_wf=473.2 [K]
t_fins=0.0004 [m]
T_in_f=1048 [K]
T_in_pp=313.2 [K]
T_in_tur=473.2 [K]
T_out_f=953 [K]
T_out_f_C=679.8
T_out_pp=314.8
T_out_target_f=952.2
T_out_tur=373.5
t_pipe=0.0025 [m]
T_we_moy=519 [K]
V_dot_f=40.44 [m^3/s]
V_dot_in_tur=0.157
V_dot_out_s_tur=4.769
V_r=30.38
W_dot_ORC=1.066E+06
W_dot_pp=60284
W_dot_spec=7705
W_dot_tur=1.309E+06
w_s=23.28
W_tphex=3.4 [m]

## Case3
Variables in Main
alpha_f=0.2938
alpha_m=85.47
A_fins=0.001979
A_fins_cond=0.8412
A_fpt=2.385
A_root_cond=0.1232
A_t=0.3487
A_t0_cond=0.1433
A_to=0.4059
A_tot=2.734
A_tot_cond=0.1433
A_tphex=182.9 [m^2]
A_tphex_a=11.93
A_tphex_c=47.7
A_tphex_e=135.2
beta_tphex=1.571
cp_target_f=1289
DELTAp_f=115.5 [Pa]
DELTAp_f1=574.8
DT_out_f=0.09168
D_fins=0.052
D_i_tphex=0.033
D_o_tphex=0.038 [m]
eff_rec=0.1495
epsilon_f=0.1419
epsilon_rec=0.8 [-]
epsilon_s_pp=0.7 [-]
epsilon_s_tur=0.8 [-]
eta_f=0.963
eta_gen=0.9 [-]
eta_motor=0.9 [-]
eta_ORC=0.1738
eta_s_tur=0.8
eta_tur=0.8217
ExGasCMI$='heos::CO2[0.0854]&Water[0.1634]&Oxygen[0.0248]&Nitrogen[0.7264]'
f_free_spacing=0.002422
F_r_tphex=0.6
f_spacing=0.002822
h_c_o=43300
h_e_o=127
h_e_o_conv=112 [W/m^2-K]
h_e_o_conv1=82.72
h_e_o_rad=15.02
h_fins=0.007 [m]
h_in_pp=-17706
h_in_tur=572357
h_l_out_rec=58822
h_out_pp=-12704
h_out_s_tur=436586
h_out_tur=463740
h_v_out_rec=392214
k_pipe=36.06
L_a=0.3 [m]
L_c=1.2 [m]
L_e=3.4 [m]
L_M=0.2078
L_tphex=0.827
M_dot_f=50.22 [kg/s]
m_dot_wf=15.77
Nusselt_f=64.1
Nusselt_f1=48.51
N_col=9
N_col_ini=26
n_fins_cond=425
n_fpi=9
N_S_tur=0.09914
N_t=333
N_tpc=37
N_tpc_ini=35.79
ORCAL$='Case3'
ORCF$='cyclopentane'
PipeMat$='Carbon_Steel'
p_atm=101325 [Pa]
P_cd_wf=103829
P_crit_wf=4.571E+06
P_ev_wf=2.647E+06
P_fan_SI=37285
p_in_f=101325 [Pa]
P_l_out_rec=2.647E+06
P_pp=8522
P_v_out_rec=103829
Q_dot_ent_max=39943
Q_dot_ent_min=39654
Q_dot_ent_moy=39802
Q_dot_h=8.098E+06
Q_dot_max=27099
Q_dot_min=21696
Q_dot_moy=24318
Q_dot_rec=1.128E+06
Q_dot_target_f=8.093E+06
Q_dot_tphex=8.098E+06
Q_dot_tphex_ent=1.325E+07
q_flux_c=169753
q_flux_critical=366460
Rec$='True'
Re_f=7517
Re_f1=7091
rho_in_f=0.3237
rho_in_f1=0.3237
rho_N_f=1.242 [kg/m^3]
RPM_tur=16842
SC=10
SC$='True'
SH=0
SH$='False'
SL\D=2.418
SP=0.1301
SP_last=0.1301
stage_N#=1
ST\D=2.418
ST\Df=1.767
ST\SL=1
S_cross_tphex=11.56
s_in_tur=1344
S_L=0.09189 [m]
S_T=0.09189 [m]
TTF$='water'
TubeBank$='Inline'
T_b_wf=322.4
T_cd_wf=323.2
T_crit_wf=511.7
T_crit_wf_C=238.6
T_ev_wf=473.2 [K]
t_fins=0.0004 [m]
T_in_f=1048 [K]
T_in_pp=313.2 [K]
T_in_tur=473.2 [K]
T_out_f=923.2 [K]
T_out_f_C=650.1
T_out_pp=314.8
T_out_target_f=923.2
T_out_tur=373.5
t_pipe=0.0025 [m]
T_we_moy=518.6 [K]
V_dot_f=40.44 [m^3/s]
V_dot_in_tur=0.2054
V_dot_out_s_tur=6.241
V_r=30.38
W_dot_ORC=1.407E+06
W_dot_pp=78881
W_dot_spec=7695
W_dot_tur=1.713E+06
w_s=23.76
W_tphex=3.4 [m]