## Diagram Window
ORCAL Project
|  |  |  | Organic working fluid | 'cyclopentane' | -
|  |  |  | Internal regeneration | 'True' | -
|  |  |  | Evaporating temperature | 200.05 | [C]
|  |  |  | Net power output | 712.949 | kW
|  |  |  | eta_ORC | 0.1769
| Heat source medium | 'heos::CO2[0.0854]&Water[0.1634]&Oxygen[0.0248]&Nitrogen[0.7264]'
| Fumes pressure drop | 21.06 | [Pa]

## Datatsheet
Prospecting data sheet
Evaluation of heat source
Exhaust gas |  |  | Available heat
Tin | 720.05 | C | Resource type
Tout | 621.55 | C | Qdot | 4030 | kW
Pressure | 1.0132 | Bar | Wdot
mass flow | 32 | kg/s | Eta_II
Cooling ressource
Type
Temperature

## Solution
Variables | in | Main
alpha_f | 0.3716
A_fins | 0.001979
A_fins_cond | 0.8412
A_hex_rec | 402.3
A_root_cond | 0.1232
A_t0_cond | 0.1433
A_tot_cond | 0.1433
A_tphex | 137.3 | [m^2]
A_tphex_a | 8.954
A_tphex_c | 35.81
A_tphex_e | 101.5
beta_tphex | 1.571
bypass$ | 'False'
cp_target_f | 1277
DELTAp_f | 21.06 | [Pa]
DT_out_f | 1.54
D_fins | 0.052
D_i_rec | 0.0221 | [m]
D_i_tphex | 0.033
D_o_rec | 0.0254 | [m]
D_o_tphex | 0.038 | [m]
eff_rec | 0.1528
epsilon_f | 0.1857
epsilon_rec | 0.8 | [-]
epsilon_rec1 | 0.7883
epsilon_s_pp | 0.7 | [-]
epsilon_s_tur | 0.8 | [-]
eta_gen | 0.9 | [-]
eta_motor | 0.9 | [-]
eta_ORC | 0.1769
eta_s_pp | 0.6997
eta_s_tur | 0.7864
eta_tur | 0.8082
ExGasCMI$ | 'heos::CO2[0.0854]&Water[0.1634]&Oxygen[0.0248]&Nitrogen[0.7264]'
f_free_spacing | 0.002422
F_r_tphex | 0.6
f_spacing | 0.002822
h_c_o | 32872
h_e_o | 90.28
h_e_o_conv | 72.73 | [W/m^2-K]
h_e_o_rad | 17.55
h_fins | 0.007 | [m]
h_in_pp | -17706
h_in_tur | 572357
h_i_rec | 1351
h_l_out_rec | 60675
h_out_pp | -12702
h_out_s_tur | 436586
h_out_tur | 465592
h_o_rec | 108.3
h_shell_rec_nom | 109
h_tube_rec_nom | 1363
h_v_out_rec | 392216
k_pipe | 36.67
k_wall_rec | 50
L_a | 0.3 | [m]
L_c | 1.2 | [m]
L_e | 3.4 | [m]
L_M | 0.335
L_tphex | 0.95
M_dot_bypass_f | 0
M_dot_f | 32 | [kg/s]
M_dot_total_f | 32 | [kg/s]
m_dot_wf | 7.876
m_dot_wf_nom | 7.961
Nusselt_f | 42.9
n_fins_cond | 425
n_fpi | 9
N_pp_nom | 2634
N_S_tur | 0.1027
N_t | 250
N_tpc | 25
N_tpc_ini | 35.79
ORCAL$ | 'ORCAL'
ORCF$ | 'cyclopentane'
PipeMat$ | 'Carbon_Steel'
p_atm | 101325 | [Pa]
P_cd_wf | 103829
P_crit_wf | 4571000
P_ev_wf | 2647000
P_fan_SI | 18643
p_in_f | 101325 | [Pa]
P_l_out_rec | 2647000
P_pp | 4292
P_v_out_rec | 103829
Q_dot_h | 4030000 | [W]
Q_dot_rec | 577875
Q_dot_rec1 | 590633
Q_dot_target_f | 4088000
Q_dot_tphex | 4030000
q_flux_c | 112518
q_flux_critical | 366460
Rec$ | 'True'
Re_f | 3960
rho_in_f | 0.3416
rho_in_f1 | 0.3416
rho_N_f | 1.242 | [kg/m^3]
RPM_tur | 24691
SC | 10
SC$ | 'True'
SH | 0
SH$ | 'False'
SL\D | 2.5
SP | 0.09197
SP_last | 0.09197
stage_N# | 1
ST\D | 3.579
ST\Df | 2.615
ST\SL | 1.432
S_cross_tphex | 11.56
s_in_tur | 1344
S_L | 0.095 | [m]
S_T | 0.136 | [m]
TTF$ | 'water'
TubeBank$ | 'Inline'
T_bar_wc_o | 476.6
T_bar_we_o | 507.4
T_b_wf | 322.4
T_cd_wf | 323.2
T_crit_wf | 511.7
T_crit_wf_C | 238.6
T_c_o_rec | 354.4
T_ev_wf | 473.2 | [K]
t_fins | 0.0004 | [m]
T_h_o_rec | 327.4
T_in_f | 993.2 | [K]
T_in_pp | 313.2 | [K]
T_in_tur | 473.2 | [K]
T_out_f | 894.7 | [K]
T_out_f_C | 621.5
T_out_pp | 314.8
T_out_target_f | 893.2
T_out_tur | 374.6
t_pipe | 0.0025 | [m]
VarFileName$ | 'C:\Users\Louis | Le\Dropbox\workspace\ORCAL\ORCAL_Models\StaticModels\ORCAL_Evaporator_20160317_beta.var'
V_dot_in_pp_nom | 39.51
V_dot_in_tur | 0.1026
V_dot_out_s_tur | 3.117
V_dot_total_f | 93.68
V_r | 30.38
W_dot_ORC | 712949
W_dot_pp | 39413
W_dot_spec | 5193
W_dot_tur | 840824
W_tphex | 3.4 | [m]